## Sheet1
GAC A18 | [7 empty] | 奇瑞CAN矩阵映射关系 | 长安CS75 CAN矩阵映射关系
序号 | 类别 | 输出字段 | 字段说明 | 数据类型 | 单位 | 数值说明 | 更新频率 | signal | ID | signal | 周期 | length | Unit | value table | Comments
1 | BCS_2A | receiveTime | UTC19位时间戳 | uint64 | ns | 精确到1ms即可，精确到ns最好 | 10ms
2 |  | BCS_VehSpdVD | 车速Valid标志位 | bool | 0或1 | 0为invalid 1为valid | 10ms | ESP_1_VehicleSpeedVSOSigValidData | 0x187 | ESP_VehicleSpeedValid | 10 | 1 |  | 0x0: Valid 0x1: NotValid | 需信号0/1重新匹配 | done
3 |  | BCS_VehSpd | 车辆速度 | float32 | km/h | 小数点后保留4位有效数字 | 10ms | ABS_ESP_1_VehicleSpeedVSOSig | 0x187 | ESP_VehicleSpeed | 10 | 13 | km/h |  | 信号基本等同无需重新换算匹配 但需注意CS75车速max value=360km/h, A18车速max value=240km/h | done
4 | BCS_5A | receiveTime | UTC19位时间戳 | uint64 | ns | 精确到1ms即可，精确到ns最好 | 20ms
5 |  | BCS_FLWheelSpdEdgesSumVD | FL轮脉冲Valid标志位 | bool | 0或1 | 0为invalid 1为valid | 20ms | LHFPulseCounterFailSts | [6 empty] | 该信号没有
6 |  | BCS_FLWheelSpdEdgesSum | FL轮脉冲数 | uint16 | 个数 | 0~Max最大脉冲数 | 20ms | LHFPulseCounter | 0x258 | Wheel_Speed_FL_Pulse | 20 | 8 |  |  | 需信号重新换算和匹配 GAC A18信号 12bit, max value=4095 CA CS75信号 8bit, max value= 255
7 |  | BCS_FRWheelSpdEdgesSumVD | FR轮脉冲Valid标志位 | bool | 0或1 | 0为invalid 1为valid | 20ms | RHFPulseCounterFailSts | [6 empty] | 该信号没有
8 |  | BCS_FRWheelSpdEdgesSum | FR轮脉冲数 | uint16 | 个数 | 0~Max最大脉冲数 | 20ms | RHFPulseCounter | 0x258 | Wheel_Speed_FR_Pulse | 20 | 8 |  |  | 需信号重新换算和匹配 GAC A18信号 12bit, max value=4095 CA CS75信号 8bit, max value= 255
9 |  | BCS_RLWheelSpdEdgesSumVD | RL轮脉冲Valid标志位 | bool | 0或1 | 0为invalid 1为valid | 20ms | LHRPulseCounterFailSts | [6 empty] | 该信号没有
10 |  | BCS_RLWheelSpdEdgesSum | RL轮脉冲数 | uint16 | 个数 | 0~Max最大脉冲数 | 20ms | LHRPulseCounter | 0x258 | Wheel_Speed_RL_Pulse | 20 | 8 |  |  | 需信号重新换算和匹配 GAC A18信号 12bit, max value=4095 CA CS75信号 8bit, max value= 255
11 |  | BCS_RRWheelSpdEdgesSumVD | RR轮脉冲Valid标志位 | bool | 0或1 | 0为invalid 1为valid | 20ms | RHRPulseCounterFailSts | [6 empty] | 该信号没有
12 |  | BCS_RRWheelSpdEdgesSum | RR轮脉冲数 | uint16 | 个数 | 0~Max最大脉冲数 | 20ms | RHRPulseCounter | 0x258 | Wheel_Speed_RR_Pulse | 20 | 8 |  |  | 需信号重新换算和匹配 GAC A18信号 12bit, max value=4095 CA CS75信号 8bit, max value= 255
13 | BCS_6A | receiveTime | UTC19位时间戳 | uint64 | ns | 精确到1ms即可，精确到ns最好 | 20ms
14 |  | BCS_YawRateSt | Yawrate状态 | bool | 0或1 | 0为invalid 1为valid | 20ms | ACU_2_YawrateSigValidData | 0x278 | ESP_YawRateValid | 20 | 1 |  | 0x0: Valid 0x1: NotValid | 需信号0/1重新匹配 | done
15 |  | BCS_YawRate | 车辆Yawrate | float32 | rad/s | 小数点后保留四位有效数字 | 20ms | ACU_2_YawRate | 0x278 | ESP_YawRate | 20 | 14 | degree/s |  | 需信号重新计算和匹配 信号长度、单位和精度都不同 | done
16 |  | BCS_YawRateOffset | 车辆Yawrate offset | float32 | rad/s | 小数点后保留四位有效数字 | 20ms | 由于是较低精度IMU，该信号没有。 | [6 empty] | 该信号没有
17 | BCS_9A | receiveTime | UTC19位时间戳 | uint64 | ns | 精确到1ms即可，精确到ns最好 | 20ms
18 |  | BCS_FLWheelRotatedDirectionVD | FL车轮方向状态位 | bool | 0或1 | 0为invalid 1为valid | 20ms | 无该有效标志位 | [6 empty] | 该信号没有
19 |  | BCS_FRWheelRotatedDirectionVD | FR车轮方向状态位 | bool | 0或1 | 0为invalid 1为valid | 20ms | 无该有效标志位 | [6 empty] | 该信号没有
20 |  | BCS_FRWheelRotatedDirectionAPA | FR车轮转动方向 | 枚举 | / | 0: STOP 1: FWD 2: BWD 3: UNKNOWN | 20ms | RHFWheelDriveDirection | 0x206 | Wheel_Speed_FR_Direction | 20 | 2 |  | 0x0: Forward 0x1:Backward 0x2: Standstill 0x3: Invalid | 需信号重新匹配 | done
21 |  | BCS_FLWheelRotatedDirectionAPA | FL车轮转动方向 | 枚举 | / | 0: STOP 1: FWD 2: BWD 3: UNKNOWN | 20ms | LHFWheelDriveDirection | 0x206 | Wheel_Speed_FL_Direction | 20 | 2 |  | 0x0: Forward 0x1:Backward 0x2: Standstill 0x3: Invalid | 需信号重新匹配 | done
22 |  | BCS_FLWheelSpdVD | FL车速状态位 | bool | 0或1 | 0为invalid 1为valid | 20ms | LHFWheelSpeedRawValidData | 0x206 | Wheel_Speed_FL_Valid_Data | 20 | 1 |  | 0x0: NotValid 0x1: Valid | 匹配，无需换算 | done
23 |  | BCS_FRWheelSpdVD | FR车速状态位 | bool | 0或1 | 0为invalid 1为valid | 20ms | RHFWheelSpeedRawValidData | 0x206 | Wheel_Speed_FR_Valid_Data | 20 | 1 |  | 0x0: NotValid 0x1: Valid | 匹配，无需换算 | done
24 |  | BCS_FLWheelSpd | FL车速 | float32 | km/h | 小数点后保留四位有效数字 | 20ms | LHFWheelSpeedRPM 单位RPM，需要转换 | 0x206 | Wheel_Speed_FL_Data | 20 | 13 | km/h |  | 信号基本等同无需重新换算匹配 但需注意CS75轮速max value=360km/h, A18轮速max value=240km/h | done
25 |  | BCS_FRWheelSpd | FR车速 | float32 | km/h | 小数点后保留四位有效数字 | 20ms | RHFWheelSpeedRPM 单位RPM，需要转换 | 0x206 | Wheel_Speed_FR_Data | 20 | 13 | km/h |  | 信号基本等同无需重新换算匹配 但需注意CS75轮速max value=360km/h, A18轮速max value=240km/h | done
26 | BCS_10A | receiveTime | UTC19位时间戳 | uint64 | ns | 精确到1ms即可，精确到ns最好 | 20ms
27 |  | BCS_RLWheelRotatedDirectionVD | RL车轮方向状态位 | bool | 0或1 | 0为invalid 1为valid | 20ms | 无该有效标志位 | [6 empty] | 该信号没有
28 |  | BCS_RRWheelRotatedDirectionVD | RR车轮方向状态位 | bool | 0或1 | 0为invalid 1为valid | 20ms | 无该有效标志位 | [6 empty] | 该信号没有
29 |  | BCS_RRWheelRotatedDirectionAPA | RR车轮转动方向 | 枚举 | / | 0: STOP 1: FWD 2: BWD 3: UNKNOWN | 20ms | RHRWheelDriveDirection | 0x208 | Wheel_Speed_RR_Direction | 20 | 2 |  | 0x0: Forward 0x1:Backward 0x2: Standstill 0x3: Invalid | 需信号重新匹配 | done
30 |  | BCS_RLWheelRotatedDirectionAPA | RL车轮转动方向 | 枚举 | / | 0: STOP 1: FWD 2: BWD 3: UNKNOWN | 20ms | LHRWheelDriveDirection | 0x208 | Wheel_Speed_RL_Direction | 20 | 2 |  | 0x0: Forward 0x1:Backward 0x2: Standstill 0x3: Invalid | 需信号重新匹配 | done
31 |  | BCS_RLWheelSpdVD | RL车速状态位 | bool | 0或1 | 0为invalid 1为valid | 20ms | LHRWheelSpeedRawValidData | 0x208 | Wheel_Speed_RL_Valid_Data | 20 | 1 |  | 0x0: NotValid 0x1: Valid | 匹配，无需换算 | done
32 |  | BCS_RRWheelSpdVD | RR车速状态位 | bool | 0或1 | 0为invalid 1为valid | 20ms | RHRWheelSpeedRawValidData | 0x208 | Wheel_Speed_RR_Valid_Data | 20 | 1 |  | 0x0: NotValid 0x1: Valid | 匹配，无需换算 | done
33 |  | BCS_RLWheelSpd | RL车速 | float32 | km/h | 小数点后保留四位有效数字 | 20ms | LHRWheelSpeedRPM 单位RPM，需要转换 | 0x208 | Wheel_Speed_RL_Data | 20 | 13 | km/h |  | 信号基本等同无需重新换算匹配 但需注意CS75轮速max value=360km/h, A18轮速max value=240km/h | done
34 |  | BCS_RRWheelSpd | RR车速 | float32 | km/h | 小数点后保留四位有效数字 | 20ms | RHRWheelSpeedRPM 单位RPM，需要转换 | 0x208 | Wheel_Speed_RR_Data | 20 | 13 | km/h |  | 信号基本等同无需重新换算匹配 但需注意CS75轮速max value=360km/h, A18轮速max value=240km/h | done
35 | BCS_11A | receiveTime | UTC19位时间戳 | uint64 | ns | 精确到1ms即可，精确到ns最好 | 20ms
36 |  | BCS_ActVehLaltrlAccelVD | 车辆横向加速度状态位 | bool | 0或1 | 0为invalid 1为valid | 20ms | ACU_2_LateralAccelerationSigVD | [6 empty] | 该信号没有
37 |  | BCS_ActVehLongAccelVD | 车辆纵向加速度状态位 | bool | 0或1 | 0为invalid 1为valid | 20ms | ACU_3_LongitudinalAccelerationVD | [6 empty] | 该信号没有
38 |  | BCS_ActVehLongAccel | 车辆纵向加速度 | float32 | m/s^2 | 小数点后保留四位有效数字 | 20ms | ACU_3_LongitudinalAcceleration | 0x278 | ESP_LongAccel | 20 | 10 | m/s2 |  | 信号基本等同无需重新换算 但注意，CS75信号resolution没有GAC A18的高 | done
39 |  | BCS_VehLongAccelOffset | 车辆纵向加速度offset | float32 | m/s^2 | 小数点后保留四位有效数字 | 20ms | 由于是较低精度IMU，该信号没有。 有一个标志位ACU_2_YASCalibrationSts用于显示IMU是否标定完毕。 | [6 empty] | 该信号没有
40 |  | BCS_ActVehLaltrlAccel | 车辆横向加速度 | float32 | m/s^2 | 小数点后保留四位有效数字 | 20ms | ACU_2_LateralAcceleration | 0x278 | ESP_LatAccel | 20 | 8 | m/s2 |  | 信号基本等同无需重新换算 但注意，CS75信号resolution没有GAC A18的高 | done
41 |  | BCS_VehLaltrlAccelOffset | 车辆横向加速度offset | float32 | m/s^2 | 小数点后保留四位有效数字 | 20ms | 由于是较低精度IMU，该信号没有。 有一个标志位ACU_2_YASCalibrationSts用于显示IMU是否标定完毕。 | [6 empty] | 该信号没有
42 | VCU_9A | receiveTime | UTC19位时间戳 | uint64 | ns | 精确到1ms即可，精确到ns最好 | 20ms
43 |  | VCU_CrntGearLvl | 车辆挡位 | 枚举 | / | 0:NOSIGNAL 1:GEAR_DRIVE 2:GEAR_NEUTRAL 3:GEAR_REVERSE 4:GEAR_PARK | 20ms | VCU_ActualGear | 0x1A8 | TCU_GearShiftPosition | 10 | 4 |  | 0x0: Parking 0x1: Reverse 0x2: Neutral 0x3: D 0x4: D3 0x5: D2 0x6: L 0x7: M_or_S 0x8: Reserved 0x9: Reserved 0xA: Reserved 0xB: Reserved 0xC: Reserved 0xD: Reserved 0xE: Reserved 0xF: Invalid | 需信号重新匹配 | done
44 | SAS_1 | receiveTime | UTC19位时间戳 | uint64 | ns | 精确到1ms即可，精确到ns最好 | 10ms
45 |  | SAS_SteeringAngle | 车辆方向盘转角 | float32 | deg | 小数点后保留四位有效数字 | 10ms | SAM_1_SteeringAngle | 0x180 | SAS_SteeringAngle | 10 | 16 | degree |  | 需信号重新匹配 CA CS75的方向盘转角为Signed，即带符号 | done
46 |  | SAS_SteeringAngleVD | 车辆方向盘转角有效性 | bool | 0或1 | 0为invalid 1为valid | 10ms | SAM_1_SteeringAngleVD | 0x180 | SAS_SteeringAngleValid | 10 | 1 |  | 0x0: Valid 0x1: Invalid | 需信号重新匹配 | done
47 | BCS_8A | receiveTime | UTC19位时间戳 | uint64 | ns | 精确到1ms即可，精确到ns最好 | 10ms
48 |  | BCS_VehicleStandStillSt | 车辆是否静止 | uint8 | 0或1 | 0为运动 1为静止 | 10ms |  | 0x277 | ESP_VehicleStandstill | 20 | 1 |  | 0x0: Nonstandstill 0x1: Standstill | 匹配，无需换算 | done
49 |  | alpWheelAngleFront | 前轮转角 | float32 | deg | 小数点后保留四位有效数字 | 10ms | 无 | [6 empty] | 该信号没有
50 |  | alpWheelAngleFront_status | 前轮转角有效性 | bool | 0或1 | 0为invalid 1为valid | 10ms | 无 | [6 empty] | 该信号没有
51 |  | alpWheelAngleRear | 后轮转角（optional） | float32 | deg | 小数点后保留四位有效数字 | 10ms | 无 | [6 empty] | 该信号没有
52 |  | alpWheelAngleRear_status | 后轮转角有效性（optional） | bool | 0或1 | 0为invalid 1为valid | 10ms | 无 | [6 empty] | 该信号没有
53 |  | espOpMode | 来自esp的信号，是否被激活 | 枚举 | 0或1 | 0 ：激活（ABS_ASR_ESP_CTRL_ACTIVE） 1：不激活（ABS_ASR_ESP_CTRL_INACTIVE） | 20ms |  | 0x187 | ESP_ESPActiveStatus | 10 | 1 |  | 0x0: NotActive 0x1: Active | 需信号重新匹配